## buvd_apjom
BŪVDARBU APJOMU SARAKASTS
Objekta nosaukums: |  | Daugavpils pilsētas 1. pirmsskolas izglītības iestādes kāpņu telpas remontdarbi
Būves nosaukums: |  | Daugavpils pilsētas 1. pirmsskolas izglītības iestāde
Objekta adrese: Stacijas iela 45, Daugavpils
Pasūtījuma Nr. ______________
Apjomi sastādīti pamatojoties uz____ daļas rasējumiem
Nr.p.k. | Būvdarbu nosaukums |  |  | Mērvienība | Daudzums
1 | 2 |  |  | 3 | 4
1 | Remontdarbi kāpņu telpā
2 | Demontāžas darbi
3 | Griestu krāsojuma noņemšana, nestabilā apmetuma nokalšana |  |  | m2 | 32
4 | Sienu krāsojuma noņemšana |  |  | m2 | 101
5 | Gaismekļu noņemšana uz remontdarbu laiku |  |  | gb. | 3
6 | Bojātā apmetuma nokalšana no sienām (5%) |  |  | m2 | 5
7 | Margas kapnēm demontāža |  |  | m | 11
8 | Pie sienas margas metāla stiprinājumu demontaža |  |  | m | 6
9 | Sienas paneļu demontaža |  |  | m2 | 10
10 | Būvgružu izvākšana no objekta telpām un utilizācija |  |  | objekts | 1
11 | Iekšējie apdares darbi
12 | Sienas
13 | Virsmas apstrādāšana gruntējošu sastāvu "Tiefgrund" vai analogu |  |  | m2 | 101
14 | Sienu apmetuma remonts |  |  | m2 | 5
15 | Sienās izveidojušos plaisu attīrīšana un aizdarīšana |  |  | m | 12
16 | Sienu virsmu izlīdzināšana ar smalko apmetuma javu ("Rotband" vai ekvivalents) |  |  | m2 | 101
17 | Augstvērtīgs krāsojums sienām ar nodilumizturīgu krāsu, ieskaitot virsmas sagatavošanu (krāsas toni saskaņot ar Pasūtītāju). |  |  | m2 | 70
18 | Logu ailu sānu malu krāsošana ar nodilumizturīgu ūdens emulsijas krāsu |  |  | m2 | 1
19 | Sienu krāsošana ar eļļas krāsu |  |  | m2 | 30
20 | Griesti
21 | Virsmas apstrādāšana gruntējošu sastāvu "Tiefgrund" vai analogu |  |  | m2 | 32
22 | Griestu virsmas izlīdzināšana ar smalko apmetuma javu ("Rotband" vai ekvivalents) |  |  | m2 | 32
23 | Augstvērtīgs krāsojums griestiem ar mitrumizturīgu krāsu, ieskaitot virsmas sagatavošanu |  |  | m2 | 32
24 | Kāpņu remonts
25 | Virsmas mehāniska attīrīšana |  |  | m2 | 8
26 | Virsmas gruntēšana |  |  | m2 | 8
27 | Virsmas remonts, izlīdzināšana |  |  | m2 | 8
28 | Kāpņu virmas krāsošana ar eļļas grīdas krāsu (toni un zīmējumu saskaņot ar Pasūtītāju) |  |  | m2 | 8
29 | Esošo kāpņu metāla margu konstrukcijas virsmas attīrīšana un krāsošana |  |  | m | 5.4
30 | Lakota koka roktura montāža esošajām kāpņu margām ( būvuzņēmēja materiāls) |  |  | m | 8
31 | Nerūsējoša tērauda margas montāža pie sienas, kompl. ar metāla stiprinājumiem u.c. montāžas materiāliem un palīgmateriāliem (būvuzņēmēja materiāls) |  |  | m | 6
32 | Iekšējie elektrotehniskie darbi
33 | Esošo gaismekļu uzstādīšana pēc remontdarbu pabeigšanas |  |  | gb. | 3
34 | Dažādi darbi
35 | Durvju bloka demontāža un jauno durvju uzstādīšana |  |  | gb. | 1
36 | Pastatņu un sastaņu uzstādīšana, tai skaitā nomas vai amortizācijas izmaksas |  |  | kompl. | 1
37 | Logu noklāšana ar plēvi pasargāšanai no celtniecības putekļiem |  |  | m2 | 3.7
38 | Remontdarbi tualetes telpā
39 | Demontāžas darbi
40 | Esošo sanitārtehnisko iekārtu (podu) demontāža. |  |  | gb. | 1
41 | Esošo sanitārtehnisko iekārtu (grīdas trapu) demontāža. |  |  | gb. | 1
42 | Esošo grīdas konstrukciju (grīdas flīžu) demontāža |  |  | m2 | 12
43 | Sanitārtehniskie darbi
44 | Traps grīdā 150x150mm, D50 ar nerūsējošā tērauda restīti, pretsmakas aizsardzību un atloku grīdas hidroizolācijas pievienošanai un noblīvēšanai, demontētā vietā montaža |  |  | gb. | 1
45 | Keramisko podu demontētā vietā uzstādīšana |  |  | gb. | 1
46 | Pievienojums pie esošās kanalizācijas vada |  |  | gab | 2
47 | Iekšējie apdares darbi
48 | Sienas
49 | Sienu flīžu apdares nojaukšana (līdz 5% no kopēja apjoma) |  |  | m2 | 1.5
50 | Sienu virsmu apdare ar pirmās šķiras dekoratīvas keramikas masas flīzēm (iekļaujot visus nepieciešamos materiālus- grunts, ūdensizturīga flīžu līme, hidroizolējošs šuvju aizpildītājs) |  |  | m2 | 1.5
51 | Grīdas
52 | Grīdu gruntēšana |  |  | m2 | 12
53 | Grīdu izlīdzinošas ar betona javu kārta 2...10mm biez. ieskaitot visus nepieciešamos materiālus |  |  | m2 | 12
54 | Grīdas flīzēšana ar akmens masas flīzēm (flīžu līme, tonēts šuvju aizpildītājs) |  |  | m2 | 12
55 | Dažādi darbi
56 | Durvju bloka demontāža un jauno durvju uzstādīšana |  |  | gb. | 1
57 | Logu noklāšana ar plēvi pasargāšanai no celtniecības putekļiem |  |  | m2 | 3.7
Piezimes:
1. Būvuzņēmējam jāievērtē darba apjomā minēto darbu veikšanai nepieciešamie materiāli un papildus
darbi, kas nav minēti šajā sarakstā, bet bez kuriem nebūtu iespējama būvdarbu tehnoloģiski pareiza
un esošajiem normatīviem atbilstoša veikšana pilnā apmērā.
Galvenie remontmateriālus nodrošina pasūtītājs.
2. Būvizmaksu tāmes jāsagatavo atbilstoši Ministru kabineta noteikumu Nr. 239 “Noteikumi par Latvijas būvnormatīvu LBN 501-17 "Būvizmaksu noteikšanas kārtība"” prasībām. Tāmju komplekta sastāvs:
3.1. Lokālā tāme (5. pielikums Latvijas būvnormatīvam LBN 501-17). Lokālās tāmes beigās pievieno virsizdevumu daļu un peļņu.
3. Būvdarbu izpildes laikā jānodrošina pirmsskolas izglītības iestādes darbības nepārtrauktība (nestrādāt “ klusajās stundās”), jānodrošinās pret ķīmisku element smaku izplatību aprūpejamo bērnu uzturēšanas vietas, u.c. pasākumi;
4. Ja remontdarbu veikšanas laikā Būvuzņēmēja darbības vai bezdarbības rezultātā ēkai vai inventāram, kur tiek veikti remontdarbi, radušies bojājumi, Būvuzņēmējs tos novērš par saviem līdzekļiem vai atlīdzina Pasūtītājam nodarītos materiālos zaudējumus.
5. Būvuzņēmējs garantē izpildīto Darbu atbilstību Līguma noteikumiem, esošajiem normatīvajiem aktiem. Pretendents garantē, ka Darbos nebūs nekādu defektu to kvalitātes, materiālu, nepareizu Darbu, vai kādu citu iemeslu dēļ. Garantijas termiņš tiek noteikts atbilstoši Pretendenta piedāvājumam, bet tas nevar būt īsāks par 36 mēnešiem.
Sagatavoja :
Daugavpils pilsētas Izglītības pārvaldes ēku būvtehniķis |  |  |  | L.Sidorova
t. 65440576
Saskaņots:
Daugavpils pilsētas 1.pirmsskolas izglītības iestādes vadītāja
V. Moiseja
2018. gada 25. aprīlī