## Dem
Darbu apjomu saraksts Nr. 1-1.
Demontāžas darbi.
(būvdarbu veids vai konstruktīvā elementa nosaukums)
Objekta nosaukums: Pacēlāja ierīkošana cilvēkiem ar īpašām vajadzībām Daugavpils Stropu pamatskolas – attīsības centra skolas ēkā
Būves nosaukums: Pacēlāja ierīkošana cilvēkiem ar īpašām vajadzībām Daugavpils Stropu pamatskolas – attīsības centra skolas ēkā
Objekta adrese: Abavas iela 1, Daugavpils
Pasūtījums Nr.19PACEL2
Komentārs: Būvuzņēmējam jāievērtē darbu daudzuma sarakstā minēto darbu veikšanai nepieciešamie materiāli un papildus darbi, kas nav minēti šajā sarakstā, bet bez kuriem nebūtu iespējama būvdarbu tehnoloģiski pareiza un spēkā esošajiem normatīviem atbilstoša veikšana pilnā apmērā. Darbu apjomu sarakstu skatīt kopā ar rasējumiem un specifikācijām. Gadījumā, ja darbu apjomi nesakrīt, par pareiziem jāuzskata rasējumos esošie darbu apjomi. Sniegtās norādes uz izmantojamo būvmateriālu, iekārtu un ražotāju zīmoliem nes informatīvu raksturu un var būt aizvietoti ar materialiem un izstrādājumiem ar analoģiskiem tehniskiem raksturojumiem.
Apjomi sastādīti, pamatojoties uz AR daļas rasējumiem.
N. p.k. | Būvdarbu nosaukums | Mērvienība | Daudzums
1 | 2 | 3 | 4
Demontāžas darbi.
1 | Demontējamās ailas posms sienā h=2,2m starp telpām Nr.80 un Nr.83, demontēt venlaicīgi ar pārsedzes izbuvi saskaņā ar BK sadaļas risinājumiem un utilizācija | m³ | 1.6
2 | Demontējams 50mm padziļinājums pagrabstāva pārsegumā un utilizācija | m² | 2.6
3 | Demontējams koka starpstāvu pārsegums (1.stāvs) un utilizācija | m² | 4.2
4 | Demontējamais grīdas segums (flīzes,betona karta) telpā Nr.35 un utilizācija | m² | 36
5 | Demontējamais grīdas segums (presēts kartons) telpā Nr.83 | m² | 43
6 | Demontējamas grīdas segums ( vinils) 2.stāvā un utilizācija | m² | 5
7 | Demontējamas koka grīdlīstes telpā Nr.83 un utilizācija | m | 25
8 | Demontējamas PVC grīdlīstes telpā Nr.80 un utilizācija | m | 2.5
9 | Demontējamas cementa grīdlīstes telpā Nr.35 un utilizācija | m | 23
10 | Griestu apšuvuma demontāža telpā Nr.35; Nr.83 un utilizācija | m² | 85.5
11 | Izlietnes demontāža (pārcelšana) telpa Nr.83 | gb | 1
| Kopā: | euro
Sastādīja : | Gaļina Zeļenska
(paraksts un tā atšifrējums, datums)
Pārbaudīja : | R. Akermane
(paraksts un tā atšifrējums, datums)
Sertifikāta Nr. | 1-00684

## BK
Darbu apjomu saraksts Nr. 1-2.
Ailu pārsedzes. Pārseguma pagrabstāva un 1 stāva.
(būvdarbu veids vai konstruktīvā elementa nosaukums)
Objekta nosaukums: Pacēlāja ierīkošana cilvēkiem ar īpašām vajadzībām Daugavpils Stropu pamatskolas – attīsības centra skolas ēkā
Būves nosaukums: Pacēlāja ierīkošana cilvēkiem ar īpašām vajadzībām Daugavpils Stropu pamatskolas – attīsības centra skolas ēkā
Objekta adrese: Abavas iela 1, Daugavpils
Pasūtījums Nr.19PACEL2
Komentārs: Būvuzņēmējam jāievērtē darbu daudzuma sarakstā minēto darbu veikšanai nepieciešamie materiāli un papildus darbi, kas nav minēti šajā sarakstā, bet bez kuriem nebūtu iespējama būvdarbu tehnoloģiski pareiza un spēkā esošajiem normatīviem atbilstoša veikšana pilnā apmērā. Darbu apjomu sarakstu skatīt kopā ar rasējumiem un specifikācijām. Gadījumā, ja darbu apjomi nesakrīt, par pareiziem jāuzskata rasējumos esošie darbu apjomi. Sniegtās norādes uz izmantojamo būvmateriālu, iekārtu un ražotāju zīmoliem nes informatīvu raksturu un var būt aizvietoti ar materialiem un izstrādājumiem ar analoģiskiem tehniskiem raksturojumiem.
Apjomi sastādīti, pamatojoties uz BK daļas rasējumiem.
N. p.k. | Būvdarbu nosaukums | Mērvienība | Daudzums
1 | 2 | 3 | 4
Ailu pārsedzes, skat., BK-04
1 | Metāla pārsedžu PR-1, 1gb., montāža (montāža saskaņā ar izveidošanas tehnoloģiju), t.sk.: | t | 0.093
| UPE 200, l=2700mm, | kg | 91.2
| -40x4, l=400mm | kg | 2
| Bultskrūve M20kl.8.8,l=400mm | gb | 4
2 | Ailu pārsedžu apmetums | m² | 1.9
| apmetumu java | m³ | 0.1
| siets Nr.10-1 | m² | 1.43
3 | PR-2. Pārsedžu 2000x200x200 BAUROC vai ekvivalents montāža | gb | 2
Pāgrabstāva pārsegums montāža, skat. BK-02
4 | Metāla sijas pārsegumam pagrabstāva montāža: MS-1 - 3gb., MS-2 - 6gb, montāža t.sk.: | t | 0.217
| IPE 120, l=3620mm | kg | 112.8
| ∟100x100x10, l=900mm | kg | 81
| -250x200x10, | kg | 23.4
5 | Parsēguma betonēšana, (ieskaitot betona transportēšanu un sūknēšanu,veidņu uzstādīšana un izjaukšana pārseguma plātnēm, distanceri) | m³ | 0.06
| betons C 25/30, XC2 | m³ | 0.06
6 | Pārseguma stiegrošana | t | 0.014
| Siets ∅12B500-100x100 | kg | 11.77
| stiegrojums ∅10B500, l=280mm | kg | 2.2
1.stāva pārsegums montāža, skat. BK-02
7 | Metāla sijas 1 stāva montāža: MS-1 - 4gb., MS-2 - 2gb, montāža t.sk.: | t | 0.793
| IPE 240, l=5830mm | kg | 716
| ∟120x120x10, l=1700mm | kg | 61.8
| -250x200x10, | kg | 15.6
8 | Parsēguma betonēšana, (ieskaitot betona transportēšanu un sūknēšanu,veidņu uzstādīšana un izjaukšana pārseguma plātnēm, distanceri) | m³ | 0.8
| betons C 25/30, XC2 | m³ | 0.84
9 | Pārseguma stiegrošana | t | 0.133
| Siets ∅12B500-100x100 | kg | 131.23
| stiegrojums ∅10B500, l=280mm | kg | 1.54
10 | Tērauda konstrukciju attīrīšana ar smilšu strūklu | m² | 35.35
11 | Tērauda konstrukcijas aizsardzībai pret koroziju janoklāj ar gruntējumu un divas reizes | m² | 35.35
12 | Tērauda konstrukciju krāsošana ar ugunsizturīgu krāsu R-30 | m² | 35.35
13 | Visu metāla konstrukciju projekta detaļrasējumu izstrāde (KMD) | summa | 1
| Kopā: | euro
Sastādīja : | Gaļina Zeļenska
(paraksts un tā atšifrējums, datums)
Pārbaudīja : | R. Akermane
(paraksts un tā atšifrējums, datums)
Sertifikāta Nr. | 1-00684

## Sien
Darbu apjomu saraksts Nr. 1-3.
Sienas, starpsienas.
(būvdarbu veids vai konstruktīvā elementa nosaukums)
Objekta nosaukums: Pacēlāja ierīkošana cilvēkiem ar īpašām vajadzībām Daugavpils Stropu pamatskolas – attīsības centra skolas ēkā
Būves nosaukums: Pacēlāja ierīkošana cilvēkiem ar īpašām vajadzībām Daugavpils Stropu pamatskolas – attīsības centra skolas ēkā
Objekta adrese: Abavas iela 1, Daugavpils
Pasūtījums Nr.19PACEL2
Komentārs: Būvuzņēmējam jāievērtē darbu daudzuma sarakstā minēto darbu veikšanai nepieciešamie materiāli un papildus darbi, kas nav minēti šajā sarakstā, bet bez kuriem nebūtu iespējama būvdarbu tehnoloģiski pareiza un spēkā esošajiem normatīviem atbilstoša veikšana pilnā apmērā. Darbu apjomu sarakstu skatīt kopā ar rasējumiem un specifikācijām. Gadījumā, ja darbu apjomi nesakrīt, par pareiziem jāuzskata rasējumos esošie darbu apjomi. Sniegtās norādes uz izmantojamo būvmateriālu, iekārtu un ražotāju zīmoliem nes informatīvu raksturu un var būt aizvietoti ar materialiem un izstrādājumiem ar analoģiskiem tehniskiem raksturojumiem.
Apjomi sastādīti, pamatojoties uz AR daļas rasējumiem.
N. p.k. | Būvdarbu nosaukums | Mērvienība | Daudzums
1 | 2 | 3 | 4
1 | SS-01; SS-02. Starpsienu mūrēšana no BAUROC bloku, b=150mm; B=200mm | m³ | 3.2
| BAUROC bloki b=150mm | m³ | 0.8
| BAUROC bloki b=200mm | m³ | 7.12
| mūr.java | m³ | 0.48
| stiegrojums ø4 Bp I-100x100 armēt katru 3 rindu | kg | 3.52
2 | Smalkgraudains cementa-kalķa javas apmetums | m² | 20
3 | SS-01. Lifta šahtas sienu konstrukcijas: plāksne 2 kārtas GKF b=12,5mm SILENTBOARD - ug.reakc.kl. A2-s1,d0 (B) uz metāla karkasa ar akmens vates b=75mm ierīkošana, skaņas izolacija 58 dB, (Ieskaitot visus nepieciešamos materiālus un palīgmateriālus, saskaņā ar tehnoloģiju KNAUF W626 vai ekvivalents) | m² | 16
| Ugunsdrošā ģipškartona plāksne GKF b=12,5mm SILENTBOARD - ug.reakc.kl. A2-s1,d0 (B) vai ekvivalents | m² | 33.92
| m/karkas | m² | 16.48
| minerālvate Paroc eXtra b=75mm vai ekvivalents | m² | 16.48
| dībelis | gb. | 32
| skrūves | gb. | 400
| šuvju lente | m | 24
| amortizējoša lente | m | 19.2
| Knauf Fireboard špaktele vai ekvivalents | kg | 16.8
4 | SS-02 Šahtas starpsienu apdare: Ģipškartona loksne - 2 kārtas "KNAUF RED" 2 x 12.5mm, ug.reakc.kl. A2-s1,d0 (B); saistviela FUGENFULLER LEICHT vai PERLFIX (plānās kārtas metode) 5 mm; Šuvēm izmantot špakteli UNIFLOT, vai ekvivalents | m² | 4
5 | Ģipškartona starpsienu virsmu špaktelēšana, slīpēšana un gruntēšana, saskaņā ar tehnoloģiju. | m² | 20
| grunts | l | 3
| špaktele | kg | 32
| smilšpapīrs | m² | 1
| Kopā: | euro
Sastādīja : | Gaļina Zeļenska
(paraksts un tā atšifrējums, datums)
Pārbaudīja : | R. Akermane
(paraksts un tā atšifrējums, datums)
Sertifikāta Nr. | 1-00684

## iek
Darbu apjomu saraksts Nr. 1-4.
Iekšējie apdares darbi
(būvdarbu veids vai konstruktīvā elementa nosaukums)
Objekta nosaukums: Pacēlāja ierīkošana cilvēkiem ar īpašām vajadzībām Daugavpils Stropu pamatskolas – attīsības centra skolas ēkā
Būves nosaukums: Pacēlāja ierīkošana cilvēkiem ar īpašām vajadzībām Daugavpils Stropu pamatskolas – attīsības centra skolas ēkā
Objekta adrese: Abavas iela 1, Daugavpils
Pasūtījums Nr.19PACEL2
Komentārs: Būvuzņēmējam jāievērtē darbu daudzuma sarakstā minēto darbu veikšanai nepieciešamie materiāli un papildus darbi, kas nav minēti šajā sarakstā, bet bez kuriem nebūtu iespējama būvdarbu tehnoloģiski pareiza un spēkā esošajiem normatīviem atbilstoša veikšana pilnā apmērā. Darbu apjomu sarakstu skatīt kopā ar rasējumiem un specifikācijām. Gadījumā, ja darbu apjomi nesakrīt, par pareiziem jāuzskata rasējumos esošie darbu apjomi. Sniegtās norādes uz izmantojamo būvmateriālu, iekārtu un ražotāju zīmoliem nes informatīvu raksturu un var būt aizvietoti ar materialiem un izstrādājumiem ar analoģiskiem tehniskiem raksturojumiem.
Apjomi sastādīti, pamatojoties uz AR daļas rasējumiem.
N. p.k. | Būvdarbu nosaukums | Mērvienība | Daudzums
1 | 2 | 3 | 4
Sienas
1 | Sienu virsmu attīrīšana, vecās krāsas un vecās eļļas krāsas noņemšana un attirīšana no balsinājuma,sienu attīrīšana līdz stabilai pamatnei | m² | 174
2 | Sienu virsmas izlīdzināšana (apmetuma remonts atsevišķās vietās, ieskaitot vecā apmetuma atdauzīšanu un virsmas sagatavošanu, iekļaujot visus nepieciešamos materiālus (grunts, apmetuma java un citi palīgmateriāli), saskaņā ar tehnoloģiju. | m² | 79
3 | Sienu virsmu apmetums, iekļaujot visus nepieciešamos materiālus (grunts, apmetuma java un citi palīgmateriāli) | m² | 87
4 | Sienu virsmu špaktelēšana (2 reizes), slīpēšana un gruntēšana, sagatavošana krāsošanai, ieskaitot logu un durvju ailu malas, saskaņā ar tehnoloģiju. | m² | 182
| grunts | l | 27.3
| špaktele | kg | 291.2
| smilšpapīrs | m² | 9.1
5 | Sienu krāsojums ar zīdaini matētu lateksa krāsu | m² | 151
6 | Sienu krāsojums līdz griestiem tonis-balts. | m² | 45
Griesti
7 | Piekārto griestu no reģipsa uz metāla karkasa montāža un ventilācijas cauruļu apšūšana ar ģipškartonu, Ieskaitot visus nepieciešamos materiālus un palīgmateriālus, saskaņā ar tehnoloģiju | m² | 85.5
| m/karkas | m² | 88.07
| dībelis | gb. | 171
| Knauf GKB 12.5mm, vai ekvivalents | m² | 179.55
| skrūves | gb. | 1282.5
| šuvju lenta | m | 128.25
| špaktele "Uniflot" vai ekvivalents | kg | 68.4
8 | Griestu špaktelēšana slīpēšana, gruntēšana un krāsošana, krāsu klāj 2 kārtās, (Ieskaitot visus nepieciešamos materiālus un palīgmateriālus, saskaņā ar tehnologiju). | m² | 85.5
| grunts | l | 12.825
| špaktele | kg | 136.8
| smilšpapīrs | m² | 4.275
| krāsa ar silikātu bāzes krāsu (matētu). piem.:CAPAROL krāsas tonis-balts vai ekvivalents | l | 29.925
Gīdas
Tips G-1
9 | Grīdu izdauzītā betona kārtas remonts ar remontjavas maisījumu. | m² | 4.2
Tips G-2
10 | Virsmas izlīdzināšana ar spakteļmasu | m² | 34
11 | Grīdu segums no neslīdošā akmens masas flīzēm, pretslīde R≥10 | m² | 37
| akmens masas grīdas flīzes gaišā tonī 200*200 mm, R10. RAKO OBJEKT COLOR TWO.RAL 0508010.pei 4.grsi K608, vai ekvivalents | m² | 36.72
| akmens masas grīdas flīžu cokols 98*103*6 mm. RAKO OBJEKT COLOR TWO.RAL 0508010.GSPOJ 108.matt. vai ekvivalents. | m | 29
| ārējais stūris RACO OBJECT COLOR TWO. 30*103*6. GSERC 108.matt vai ekvivalents | gb. | 6
| iekšējais stūris RACO OBJECT COLOR TWO. 24*103*6.GSIRC 108.matt | gb. | 8
| grunts | l | 5.55
| līme | kg | 129.5
| šuvju mastika divkomponentu epoksīdsveķu bāzes šuvotājs ASODUR-DESIG, smilškrāsas tonī | kg | 18.5
Tips G-3
12 | Pakāpienu remonts 1.stāvā, virsmas, izdrupumu izlīdzināšana ar špakteļmasu. virsmas apstrāde ar impregnanti SETSEAL 6 (BALTIC AG) vai ekvivalents tonis-gaiši brūns-pelēks. | m² | 6
13 | Pirmo un pēdējo pakāpienu markēt ar 5 cm platu kontrastējošas (dzeltenas) krāsas joslu. | kpl | 1
Tips G-4
14 | Siltumizolācija PAROC eXtra, b=100mm vai ekvivalents | m² | 39
15 | Retināts dēļu klājs (ierobežot gaisa spraugas), b=40mm, t.sk. elastīga starplika | m² | 39
16 | Gropētu plākšņu segums, b=18mm | m² | 39
17 | Skaņas izolācijas plāksne PAROC SSB 2t, b=30mm, vai ekvivalents | m² | 39
18 | Grīdas ģipškartons 2 kārtas | m² | 39
19 | Grīdas segums homogēns linolejs ar ūdens bāzes aizsargpārklājumu TOPSHIELD 2, nodilumizturība EN-ISO 10874. 34-43 KL., biezums - 2 mm, vai ekvivalents (iekļaujot visus nepieciešamos materiālus (grunts, linoleja līme, metināšanas aukla) | m² | 39
| linolejs ar ūdens bāzes aizsargpārklājumu TOPSHIELD 2, nodilumizturība EN-ISO 10874. 34-43 KL., biezums - 2 mm, vai ekvivalents | m² | 42.12
| līme | kg | 9.75
| grunts | l | 5.85
20 | MDF grīdlīstu ierīkošana | m | 25
Tips G-5
21 | Grīdu izlīdzinoša betona java pamatne | m² | 6
22 | Grīdas segums - VINILA segums (analogs esošajam) ~ 2 mm (iekļaujot visus nepieciešamos materiālus (grunts, linoleja līme, metināšanas aukla) | m² | 6
| VINILA segums (analogs esošajam) ~ 2 mm | m² | 6.48
| līme | kg | 1.5
| grunts | l | 0.9
Tips G-6
23 | Grīdu izlīdzinoša betona java pamatne | m² | 10
24 | Taktilais marķējums 1600*600mm. TARKETT.3D STUDS.Tonis dzeltens. | m² | 10
| Kopā: | euro
Sastādīja : | Gaļina Zeļenska
(paraksts un tā atšifrējums, datums)
Pārbaudīja : | R. Akermane
(paraksts un tā atšifrējums, datums)
Sertifikāta Nr. | 1-00684

## UK
Darbu apjomu saraksts Nr. 2-1.
Iekšējie ūdensvadi Ū1. Sadzīves kanalizācija K1.
(būvdarbu veids vai konstruktīvā elementa nosaukums)
Objekta nosaukums: Pacēlāja ierīkošana cilvēkiem ar īpašām vajadzībām Daugavpils Stropu pamatskolas – attīsības centra skolas ēkā
Būves nosaukums: Pacēlāja ierīkošana cilvēkiem ar īpašām vajadzībām Daugavpils Stropu pamatskolas – attīsības centra skolas ēkā
Objekta adrese: Abavas iela 1, Daugavpils
Pasūtījums Nr.19PACEL2
Komentārs: Būvuzņēmējam jāievērtē darbu daudzuma sarakstā minēto darbu veikšanai nepieciešamie materiāli un papildus darbi, kas nav minēti šajā sarakstā, bet bez kuriem nebūtu iespējama būvdarbu tehnoloģiski pareiza un spēkā esošajiem normatīviem atbilstoša veikšana pilnā apmērā. Darbu apjomu sarakstu skatīt kopā ar rasējumiem un specifikācijām. Gadījumā, ja darbu apjomi nesakrīt, par pareiziem jāuzskata rasējumos esošie darbu apjomi. Sniegtās norādes uz izmantojamo būvmateriālu, iekārtu un ražotāju zīmoliem nes informatīvu raksturu un var būt aizvietoti ar materialiem un izstrādājumiem ar analoģiskiem tehniskiem raksturojumiem.
Apjomi sastādīti, pamatojoties uz ŪK daļas rasējumiem.
N. p.k. | Būvdarbu nosaukums | Mērvienība | Daudzums
1 | 2 | 3 | 4
1 | Iekšējais ūdensvads Ū1
1.1 | Ūdensvada izbūve no spiediena plastmasas daudzslāņu caurulēm Dy20 PN10 ar fasondaļām (WAVIN vai ekvivalents) | m | 3.5
1.2 | Lodveida ventīlis Dn15, (WAVIN vai ekvivalents) montāža | gb | 1
1.3 | Stiprinājuma apskava 20, WAVIN vai ekvivalents | gb | 5
1.4 | Pieslēgums pie esošajiem Ū1 tīkliem | gb | 1
1.5 | Sistēmas hidrauliskā pārbaude un dezinfekcija | m | 3.5
2 | Iekšējā sadzīves kanalizācija K1
2.1 | Polivinilhlorīda caurule (PVC) Dy50, WAVIN vai ekvivalents | m | 3
2.2 | Līkums Dy50 45° WAVIN vai ekvivalents | gb. | 6
2.3 | Stiprinājuma apskava 50 | gb | 7
2.4 | Keramikas mazgāšanas galds ar sifonu montāža | kpl | 1
2.5 | Pieslēgums pie esošajiem K1 tīkliem | gb | 1
| Kopā: | euro
Sastādīja : | Gaļina Zeļenska
(paraksts un tā atšifrējums, datums)
Pārbaudīja : | R. Akermane
(paraksts un tā atšifrējums, datums)
Sertifikāta Nr. | 1-00684

## EL
Darbu apjomu saraksts Nr. 2-2.
Iekšējie elektrotehniskie darbi
(būvdarbu veids vai konstruktīvā elementa nosaukums)
Objekta nosaukums: Pacēlāja ierīkošana cilvēkiem ar īpašām vajadzībām Daugavpils Stropu pamatskolas – attīsības centra skolas ēkā
Būves nosaukums: Pacēlāja ierīkošana cilvēkiem ar īpašām vajadzībām Daugavpils Stropu pamatskolas – attīsības centra skolas ēkā
Objekta adrese: Abavas iela 1, Daugavpils
Pasūtījums Nr.19PACEL2
Komentārs: Būvuzņēmējam jāievērtē darbu daudzuma sarakstā minēto darbu veikšanai nepieciešamie materiāli un papildus darbi, kas nav minēti šajā sarakstā, bet bez kuriem nebūtu iespējama būvdarbu tehnoloģiski pareiza un spēkā esošajiem normatīviem atbilstoša veikšana pilnā apmērā. Darbu apjomu sarakstu skatīt kopā ar rasējumiem un specifikācijām. Gadījumā, ja darbu apjomi nesakrīt, par pareiziem jāuzskata rasējumos esošie darbu apjomi. Sniegtās norādes uz izmantojamo būvmateriālu, iekārtu un ražotāju zīmoliem nes informatīvu raksturu un var būt aizvietoti ar materialiem un izstrādājumiem ar analoģiskiem tehniskiem raksturojumiem.
Apjomi sastādīti, pamatojoties uz EL daļas rasējumiem.
N. p.k. | Būvdarbu nosaukums | Mērvienība | Daudzums
1 | 2 | 3 | 4
1 | Sadalnes
1.1 | Motora lēnais palaidējs (Soft start) 3f, Pn=2.2kW, ~400V; | gb. | 1
2 | Spēka tīklu aprīkojums
2.1 | Kabelis NYM ar dzīslām 3x1,5 mm² | m | 20
2.2 | Kabelis NYM ar dzīslām 3x2,5 mm | m | 10
2.3 | Kabelis NYM ar dzīslām 5x2,5 mm | m | 25
2.4 | Nozarkārba ar spailēm, z/a ,IP20 | gb. | 10
2.5 | Nozarkārba ar spailēm, v/a ,IP44 | gb. | 5
2.6 | Montāžas izstrādājumu palīgmateriālu komplekts (kārbas, klemmes, kronšteini, stiprināšanas elementi utt.) | kpl. | 1
3 | Kabeļu nesošās sistēmas / caurules
3.1 | Plastmasas caurule ∅16 ar stiprinājumiem | m | 20
3.2 | Plastmasas caurule ∅25 ar stiprinājumiem | m | 20
3.3 | Plastmasas caurule ∅50 ar stiprinājumiem | m | 40
3.4 | Cauruļu palīgmateriāli (līkumi, savienojumi, stipr. utt.) | kpl. | 1
3.5 | Montāžas izstrādājumu palīgmateriālu komplekts (kārbas, klemmes, kronšteini, ķēdes un citi stiprināšanas elementi) | kpl. | 1
4 | Sistēmas palaišana un nodošana ekspluatācijā | kpl. | 1
| Kopā: | euro
Sastādīja : | Gaļina Zeļenska
(paraksts un tā atšifrējums, datums)
Pārbaudīja : | R. Akermane
(paraksts un tā atšifrējums, datums)
Sertifikāta Nr. | 1-00684

## UATS
Darbu apjomu saraksts Nr. 2-3.
Ugunsgrēka atklāšanas un trauksmes signalizācijas sistēmas.
(būvdarbu veids vai konstruktīvā elementa nosaukums)
Objekta nosaukums: Pacēlāja ierīkošana cilvēkiem ar īpašām vajadzībām Daugavpils Stropu pamatskolas – attīsības centra skolas ēkā
Būves nosaukums: Pacēlāja ierīkošana cilvēkiem ar īpašām vajadzībām Daugavpils Stropu pamatskolas – attīsības centra skolas ēkā
Objekta adrese: Abavas iela 1, Daugavpils
Pasūtījums Nr.19PACEL2
Komentārs: Būvuzņēmējam jāievērtē darbu daudzuma sarakstā minēto darbu veikšanai nepieciešamie materiāli un papildus darbi, kas nav minēti šajā sarakstā, bet bez kuriem nebūtu iespējama būvdarbu tehnoloģiski pareiza un spēkā esošajiem normatīviem atbilstoša veikšana pilnā apmērā. Darbu apjomu sarakstu skatīt kopā ar rasējumiem un specifikācijām. Gadījumā, ja darbu apjomi nesakrīt, par pareiziem jāuzskata rasējumos esošie darbu apjomi. Sniegtās norādes uz izmantojamo būvmateriālu, iekārtu un ražotāju zīmoliem nes informatīvu raksturu un var būt aizvietoti ar materialiem un izstrādājumiem ar analoģiskiem tehniskiem raksturojumiem.
Apjomi sastādīti, pamatojoties uz UATS daļas rasējumiem.
N. p.k. | Būvdarbu nosaukums | Mērvienība | Daudzums
1 | 2 | 3 | 4
Ugunsgrēka atklāšanas un trauksmes signalizācijas sistēmas.
1 | Kabelis
1.1 | Kabelis 2x0,8 (1*2*0.8 J-YY), vai ekvivalents | m | 20
2.1 | Montāžas materiāli | kpl. | 1
2.2 | PVC caurule cieta d 16 mm | m | 15
| Kopā: | euro
Sastādīja : | Gaļina Zeļenska
(paraksts un tā atšifrējums, datums)
Pārbaudīja : | R. Akermane
(paraksts un tā atšifrējums, datums)
Sertifikāta Nr. | 1-00684

## 3_1
Darbu apjomu saraksts Nr. 3-1.
Pacēlājs "Cibēs A5000"
(būvdarbu veids vai konstruktīvā elementa nosaukums)
Objekta nosaukums: Pacēlāja ierīkošana cilvēkiem ar īpašām vajadzībām Daugavpils Stropu pamatskolas – attīsības centra skolas ēkā
Būves nosaukums: Pacēlāja ierīkošana cilvēkiem ar īpašām vajadzībām Daugavpils Stropu pamatskolas – attīsības centra skolas ēkā
Objekta adrese: Abavas iela 1, Daugavpils
Pasūtījums Nr.19PACEL2
Komentārs: Būvuzņēmējam jāievērtē darbu daudzuma sarakstā minēto darbu veikšanai nepieciešamie materiāli un papildus darbi, kas nav minēti šajā sarakstā, bet bez kuriem nebūtu iespējama būvdarbu tehnoloģiski pareiza un spēkā esošajiem normatīviem atbilstoša veikšana pilnā apmērā. Darbu apjomu sarakstu skatīt kopā ar rasējumiem un specifikācijām. Gadījumā, ja darbu apjomi nesakrīt, par pareiziem jāuzskata rasējumos esošie darbu apjomi. Sniegtās norādes uz izmantojamo būvmateriālu, iekārtu un ražotāju zīmoliem nes informatīvu raksturu un var būt aizvietoti ar materialiem un izstrādājumiem ar analoģiskiem tehniskiem raksturojumiem.
Apjomi sastādīti, pamatojoties uz AR daļas rasējumiem.
N. p.k. | Būvdarbu nosaukums | Mērvienība | Daudzums
1 | 2 | 3 | 4
Pacēlājs
1 | Pacēlājs "Cibēs A5000" montāža, un piegāde un apmācība | kpl | 1
| Kopā: | euro
Sastādīja : | Gaļina Zeļenska
(paraksts un tā atšifrējums, datums)
Pārbaudīja : | R. Akermane
(paraksts un tā atšifrējums, datums)
Sertifikāta Nr. | 1-00684